## PIN_Define
STM32 H743 VIH (2MFlash 1M RAM) LBGA 封装安排不同 |  |  | 系统规定，不方便换PIN
用户规定，方便换PIN，基本是外部中断和GPIO_Output
Core
IMU | MPU6500 |  | SPI1 | MOSI | PA7 |  | 1
|  |  |  | MISO | PA6 |  | 1
|  |  |  | SCK | PA5 |  | 1
|  |  |  | NCS | PC4 |  | 1
|  |  |  | Data_RDY | PC5 | EXTI5 | 1
| ICM20602 |  | SPI2 | MOSI | PC1 |  | 1 | x
|  |  |  | MISO | PC2_C |  | 1 | x
|  |  |  | SCK | PD3 |  | 1
|  |  |  | NCS | PC3_C |  | 1 | x
|  |  |  | Data_RDY | PA4 | EXTI4 | 1 | x
| BMI088 |  | SPI3 | MOSI | PB5 |  | 1
|  |  |  | MISO | PB4 |  | 1
|  |  |  | SCK | PB3 |  | 1
|  |  |  | Gyro_CS | PE3 |  | 1
|  |  |  | Accel_CS | PE4 |  | 1
|  |  |  | Gyro_Data_RDY | PE0 | EXTI0 | 1
|  |  |  | Accel_Data_RDY | PE1 | EXTI1 | 1
Baro | BMP388 |  | I2C | SDA | PB7 |  | 1 | x
|  |  |  | SCL | PB8 |  | 1 | x
|  |  |  | Baro_Data_RDY | PB9 | EXTI9 | 1 | x
Motor | PWM/DSHOT | CH1 | TIM5 | CH1 | PA0 |  | 1 | x
|  | CH2 |  | CH4 | PA3 |  | 1 | x
|  | CH3 |  | CH3 | PA2 |  | 1 | x
|  | CH4 |  | CH2 | PA1 |  | 1 | x
|  | CH5 | TIM4 | CH3 | PD14 |  | 1
|  | CH6 |  | CH4 | PD15 |  | 1
LSE |  |  | OSC32 | OSC_IN | PC14 |  | 1
|  |  |  | OSC_OUT | PC15 |  | 1
HSE | external |  | OSC | OSC_IN | PH0 |  | 1
|  |  |  | OSC_OUT | Not USE
LED | GPIO_OUTPUT |  | Red |  | PC6 |  | 1
|  |  | Blue |  | PB15 |  | 1
|  |  | Green |  | PB14 |  | 1
Connector
SPI |  |  | SPI4 | MOSI | PE6 |  | 1 | x
|  |  |  | MISO | PE5 |  | 1 | x
|  |  |  | SCK | PE12 |  | 1 | x
|  |  |  | CS_1 | PE13 |  | 1 | x
|  |  |  | CS_2 | PE14 |  | 1 | x
|  |  |  | INT_1 | PE10 | EXTI10 | 1 | x
|  |  |  | INT_2 | PE11 | EXTI11 | 1 | x
|  |  | PWM Heat | TIM1 CH1 | PE9 |  | 1
I2C |  |  | I2C2 | SDA | PB11 |  | 1
|  |  |  | SCL | PB10 |  | 1
|  |  |  | I2C2_INT | PE15 | EXTI15 | 1 | x
UART |  |  | UART4 | RX | PD0 |  | 1
|  |  |  | TX | PD1 |  | 1
|  |  | UART5 | RX | PB12 |  | 1
|  |  |  | TX | PB13 |  | 1
|  |  | UART7 | RX | PE7 |  | 1
|  |  |  | TX | PE8 |  | 1
|  |  | USART1 | CK | PA8 |  | 1 | x
|  |  |  | TX | PA9 |  | 1 | x
|  |  |  | RX | PA10 |  | 1 | x
|  |  | USART2 | CK | PD7 |  | 1
|  |  |  | TX | PD5 |  | 1
|  |  |  | RX | PD6 |  | 1
|  |  | USART3 | CK | PD10 |  | 1
|  |  |  | TX | PD8 |  | 1
|  |  |  | RX | PD9 |  | 1
USB_FS |  |  | USB | FS_DM | PA11 |  | 1 | x
|  |  |  | FS_DP | PA12 |  | 1 | x
SD |  |  | SDMMC1 | D0 | PC8 |  | 1
|  |  |  | D1 | PC9 |  | 1
|  |  |  | D2 | PC10 |  | 1
|  |  |  | D3 | PC11 |  | 1
|  |  |  | CK | PC12 |  | 1
|  |  |  | CMD | PD2 |  | 1
QSPI |  |  | QSPI | CLK | PB2 |  | 1
|  |  |  | NCS | PB6 |  | 1 | x
|  |  |  | IO0 | PD11 |  | 1
|  |  |  | IO1 | PD12 |  | 1
|  |  |  | IO2 | PE2 |  | 1
|  |  |  | IO3 | PD13 |  | 1
Buzzer |  |  | TIM3 CH2 |  | PC7
1
Debug |  |  | SWD | SWDIO | PA13 |  | 1 | x
|  |  |  | SWCLK | PA14 |  | 1 | x
Battery |  |  | ADC1_INP9 | BAT_V | PB0 |  | 1
|  |  | ADC2_INP5 | BAT_I | PB1 |  | 1
AUX |  |  | Aux GPIO |  | PD4
PC13
[5 empty] | PH1 |  | 1 | x
|  |  | USB Detection |  | PA15
|  |  | Buzzer Control |  | PC0 |  | 1

## BOM
MCU | STM32H743
OSC