## PIN_Define
STM32 H743 VIT (2MFlash 1M RAM) |  |  | 系统规定，不方便换PIN
用户规定，方便换PIN，基本是外部中断和GPIO_Output
Core
IMU | MPU6500 |  | SPI1 | MOSI | PD7 | 1
|  |  |  | MISO | PA6 | 1
|  |  |  | SCK | PA5 | 1
|  |  |  | NCS | PC4 | 1
|  |  |  | Data_RDY | PA7 | 1
| ICM20602 |  | SPI2 | MOSI | PC1 | 1
|  |  |  | MISO | PC2_C | 1
|  |  |  | SCK | PA9 | 1
|  |  |  | NCS | PC3_C | 1
|  |  |  | Data_RDY | PC0 | 1
| BMI088 |  | SPI3 | MOSI | PB5 | 1
|  |  |  | MISO | PB4 | 1
|  |  |  | SCK | PB3 | 1
|  |  |  | Accel_CS | PD3 | 1
|  |  |  | Gyro_CS | PD4 | 1
|  |  |  | Accel_Data_RDY | PE0 | 1
|  |  |  | Gyro_Data_RDY | PE1 | 1
Baro | BMP388 |  | I2C | SDA | PB7 | 1
|  |  |  | SCL | PB8 | 1
|  |  |  | BMP_Data_RDY | PB9 | 1
Motor | PWM/DSHOT | CH1 | TIM5 | CH1 | PA0 | 1
|  | CH2 |  | CH2 | PA1 | 1
|  | CH3 |  | CH3 | PA2 | 1
|  | CH4 |  | CH4 | PA3 | 1
|  | CH5 | TIM4 | CH3 | PD14 | 1
|  | CH6 |  | CH4 | PD15 | 1
LSE |  |  | OSC32 | OSC_IN | PC14 | 1
|  |  |  | OSC_OUT | PC15 | 1
HSE | external | By Pass Mode | OSC | OSC_IN | PH0 | 1
|  |  |  | OSC_OUT | Not USE | 1
LED | GPIO_OUTPUT |  | Red |  | PE13 | 1
|  |  | Blue |  | PE14 | 1
|  |  | Green |  | PE15 | 1
Connector
SPI |  |  | SPI4 | MOSI | PE6 | 1
|  |  |  | MISO | PE5 | 1
|  |  |  | SCK | PE12 | 1
|  |  |  | CS_1 | PH1 | 1
|  |  |  | CS_2 | PE4 | 1
|  |  |  | INT_1 | PE3 | 1
|  |  |  | INT_2 | PC13 | 1
|  |  | PWM Heat | TIM1 CH1 | PE9 | 1
I2C |  |  | I2C2 | SDA | PB11 | 1
|  |  |  | SCL | PB10 | 1
|  |  |  | Extern_I2C_INT | PE11 | 1
UART |  |  | UART4 | RX | PD0 | 1
|  |  |  | TX | PD1 | 1
|  |  | UART5 | RX | PB12 | 1
|  |  |  | TX | PB13 | 1
|  |  | UART7 | RX | PE7 | 1
|  |  |  | TX | PE8 | 1
|  |  | USART1 | CK | PA8 | 1
|  |  |  | TX | PB14 | 1
|  |  |  | RX | PB15 | 1
|  |  | USART2 | CK | PA4 | 1
|  |  |  | TX | PD5 | 1
|  |  |  | RX | PD6 | 1
|  |  | USART3 | CK | PD10 | 1
|  |  |  | TX | PD8 | 1
|  |  |  | RX | PD9 | 1
USB_FS |  |  | USB | FS_DM | PA11 | 1
|  |  |  | FS_DP | PA12 | 1
SD |  |  | SDMMC1 | D0 | PC8 | 1
|  |  |  | D1 | PC9 | 1
|  |  |  | D2 | PC10 | 1
|  |  |  | D3 | PC11 | 1
|  |  |  | CK | PC12 | 1
|  |  |  | CMD | PD2 | 1
QSPI |  |  | QSPI | CLK | PB2 | 1
|  |  |  | NCS | PB6 | 1
|  |  |  | IO0 | PD11 | 1
|  |  |  | IO1 | PD12 | 1
|  |  |  | IO2 | PE2 | 1
|  |  |  | IO3 | PD13 | 1
Buzzer |  |  | TIM3 CH2 |  | PC7
1
Debug |  |  | SWD | SWDIO | PA13 | 1
|  |  |  | SWCLK | PA14 | 1
2022.12.26 检查

## BOM
MCU | STM32H743
OSC